## BGT60LTR11AIP_Shield_V2.0
Board: | BGT60LTR11AiP_Shield_V2.0 Autonomous Mode
Date: | 2021-09-06
Quantity | Designator | Comment | Description | Footprint | Part Number
2 | C1, C3 | 4.7µF | Capacitor | C_0201 | 490-13230-1-ND
3 | C2, C4, C7 | 100nF | Capacitor | C_0201 | 490-16364-1-ND
2 | C5, C6 | 150nF | Capacitor | C_0201 | 3013353 / 810-C0603X5R0J154MBB / 445-13702-1-ND
4 | C8, C9, C12, C13 | 10nF | Capacitor | C_0201 | 490-14453-1-ND
4 | C10, C11, C14, C15 | 5.6nF | Capacitor | C_0201 | 490-11355-1-ND
1 | C16 | 11pF | Capacitor | C_0201 | 490-16721-1-ND
1 | C17 | 16pF | Capacitor | C_0201 | 490-14543-1-ND
1 | L5 | MMZ0603S121HT000 | MMZ0603S121HT000, SMD Ferrite Bead | R_0201 | 445-172340-1-ND
1 | P | Red LED 0201 | XZMER155W | LED_0201 | 1497-1297-1-ND
2 | P3, P4 | Pin Headers | Header, 2-Pin | HDR1X2_Half | Stiftleiste 2,54mm, 2 Pins
1 | Q1 | BSD840N | N-Channel Signal-Transistor | INF-PG-SOT-363_N | Infineon Part
1 | R1 | 1k | Resistor | R_0201
3 | R23, R24, J2 | 0R | Resistor | R_0201
2 | R10, R20 | 1.1K | Resistor | R_0402
1 | R18 | 100K | Resistor | R_0402
4 | R13, R15, R27, R29 | 100k | Resistor | R_0201
2 | R9, R19 | 10k | Resistor | R_0402
4 | R14, R16, R25, R28 | 10k | Resistor | R_0201
1 | T | Green LED | XZBGR155W5MAV | LED_0201
1 | U1 | BGT60LTR11AiP | BGT60LTR11AiP, BGA 42 pins | BGA42N50P13X7_670X330X56_new | Infineon Part
1 | U2 | NCP163AMX150TBG | NCP163 - LDO 250mA, XDFN4 | XDFN4 | 863-NCP163AMX150TBG
1 | Y1 | FH3840024Z |  | NDK NX2520SA | Jauch 38.4Mhz / FH3840024ZCT-ND
14 | J1, J3, J4, L1, L3, R2, R4, R5, R7, R8, R11, R12, R17, R22, | DNP |  | R_0201
1 | R6 | DNP | Resistor | RES_FastSolder_0402
2 | R2, R3 | DNP | Resistor | R_0201
1 | U3 | DNP | EEPROM | WLCSP4 (CS0) | 579-CW1280T-I/CS0668
1 | D3 | DNP | XZMYR155W | Yellow LED 0201 | 1497-1299-1-ND
2 | P1, P2 | DNP | Hirose DF40C-20DS-0.4V - 61GHz side | DF40C-20DP-0.4V