## Bill of Materials
Board: |  | BGT60LTR11AiP_Shield_V2.0 SPI Mode
Date: |  | 2021-09-09
Quantity | Fitted/DNP | Designator | Comment | Description | Footprint | Part Number
2 | Fitted | C1, C3 | 4.7µF 6.3V | Capacitor | C_0201 | 490-13230-1-ND
3 | Fitted | C2, C4, C7 | 100nF 16V | Capacitor | C_0201 | 490-16364-1-ND
2 | Fitted | C5, C6 | 150nF 16V | Capacitor | C_0201 | 3013353 / 810-C0603X5R0J154MBB / 445-13702-1-ND
4 | Fitted | C8, C9, C12, C13 | 10nF 50V | Capacitor | C_0201 | 490-14453-1-ND
4 | Fitted | C10, C11, C14, C15 | 5.6nF 50V | Capacitor | C_0201 | 490-11355-1-ND
1 | Fitted | C16 | 11pF 50V COG | Capacitor | C_0201 | 490-16721-1-ND
1 | Fitted | C17 | 16pF 50V COG | Capacitor | C_0201 | 490-14543-1-ND
1 | Fitted | D3 | Yellow LED 0201 | XZMYR155W | LED_0201 | 1497-1299-1-ND
2 | Fitted | L3, L5 | MMZ0603S121HT000 | SMD Ferrite Bead | R_0201 | 445-172340-1-ND
1 | Fitted | P | Red LED 0201 | XZMER155W | LED_0201 | 1497-1297-1-ND
2 | Fitted | P1, P2 | DF40C-20DP-0.4V | Hirose DF40C-20DS-0.4V - 61GHz side | DF40C-20DP-0.4V | H11618CT-ND
1 | Fitted | Q1 | BSD840N | N-Channel OptiMOS PG-SOT-363 | INF-PG-SOT-363_L | Infineon Part
3 | Fitted | R1, R2, R17 | 1k | Resistor | R_0201
5 | Fitted | R3, R5, R23, R24, J2 | 0R | Resistor | R_0201 | P15979CT-ND / 2692409
2 | Fitted | R6, R10 | 0R | Resistor | R_0402
2 | Fitted | R11, R12 | 2k2 | Resistor | R_0201
4 | Fitted | R13, R15, J3, J4 | 100k | Resistor | R_0201
4 | Fitted | R14, R16, R25, R28 | 10k | Resistor | R_0201
1 | Fitted | T | Green LED | XZBGR155W5MAV | LED_0201 | 1497-1295-1-ND
1 | Fitted | U1 | BGT60LTR11AiP | BGT60LTR11AiP, BGA 42 pins | BGA42N50P13X7_670X330X55 | Infineon Part
1 | Fitted | U2 | NCP163AMX150TBG | NCP163 - LDO 250mA, XDFN4, | NCP177 | 863-NCP163AMX150TBG
1 | Fitted | U3 | 24CW1280T-I/CS0668 | EEPROM win CSP4 Package, 0.4mm Pin Pitch | WLCSP4 (CS0) | 579-CW1280T-I/CS0668
1 | Fitted | Y1 | FH3840024Z | Oscillator | NDK NX2520SA | Jauch 38.4Mhz / FH3840024ZCT-ND
7 | DNP | R4, R7, R8, R22, J1, R27, R29 | 0R | Resistor 0201 | R_0201
4 | DNP | R9, R18, R19, R20 | DNP | Resistor 0402 | R_0402
1 | DNP | L1 | MMZ0603S121HT000 | SMD Ferrite Bead, Resistor | R_0201 | INDUCTOR1, Res2
2 | DNP | P3, P4 |  | Header, 2-Pin | HDR1X2_Half