## Bill of Materials-RBB_MCU7_V2.1
Board: |  | RBB_MCU_V2.2
Date: |  | 2020-04-02
QTY | Fitted/DNP | Designator | Value | Footprint / Part Number / Manufacturer
35 | Fitted | C1, C2, C3, C4, C7, C9, C10, C13, C14, C22, C27, C40, C41, C44, C45, C48, C49, C52, C53, C54, C55, C58, C59, C62, C63, C66, C67, C68, C69, C72, C73, C74, C75, C78, C79 | CAP CER 10µF 6.3V X6S | 0402 / GRM155C80J106ME11D / Murata
39 | Fitted | C5, C6, C11, C12, C16, C17, C18, C19, C20, C21, C23, C24, C25, C26, C28, C29, C30, C31, C33, C42, C43, C46, C47, C50, C51, C56, C57, C60, C61, C64, C65, C70, C71, C76, C77, C80, C81, C82, C83 | CAP CER 100nF 16V X7R | 0402 CL05B104KO5NNNC / Samsung
2 | Fitted | C8, C15 | CAP CER 12PF 10V NP0 | 0402 /C0402C120J8GAC7867 / Kemet
1 | Fitted | C32 | CAP CER 10PF 10V C0G/NP0 | 0402 / 885012005007 / Würth
1 | Fitted | D1 | TVS DIODE 5.3V 15V TSFP-3 | SOT-723 / ESD5V3U2U03FH6327XTSA1 /Infineon
1 | Fitted | D2 | LED RGB CLEAR 4SMD | 0606 / APTF1616LSEEZGKQBKC / Kingbright
1 | DNP | J1 | HEADER SMD 10POS 1.27mm | FTSH-105-01-L-DV-K / Samtec
1 | Fitted | L1 | FIXED IND 10µH 1.28A 228 MOHM | 1212 / LQH3NPN100MMEL / Murata
7 | Fitted | L2, L44, L45, L47, L53, L54, L56 | FERRITE BEAD 120 OHM | 0402 / MMZ1005S121CT000 / TDK
5 | Fitted | L3, L40, L43, L49, L52 | FERRITE BEAD 600 OHM | 0402 / MMZ1005B601CT000 / TDK
11 | DNP | L41, L42, L46, L48, L50, L51, L55, L57, R2, R3, R5 | FERRITE BEAD | 0402
1 | Fitted | P1 | USB2.0 MICRO B SMD | 10118193-0001LF / Amphenol
2 | DNP | P2, P3 | Header THT 1x14 | Header, 14-Pin
4 | Fitted | P40, P41, P42, P43 | CONN RCPT 20POS SMD GOLD | CON-F-SMD-DF40C-20DS-0.4V(51) / Hirose
14 | Fitted | R1, R8, R40, R41, R44, R46, R47, R48, R49, R53, R54, R55, R56, R57 | Res 10k 0402 | 0402
3 | Fitted | R4, R6, R10 | Res 0R 0402 | 0402
1 | Fitted | R7 | Res 1M 0402 | 0402
1 | Fitted | R9 | Res 5k6 0402 | 0402
2 | Fitted | R11, R13 | Res 680R 0402 | 0402
1 | Fitted | R12 | Res 3k3 0402 | 0402
6 | Fitted | R42, R43, R45, R50, R51, R52 | Shunt Res 0.1R 1% 0603 | 0603
1 | Fitted | U1 | LDO 3.3V 450MA | 4-XDFN/ NCP161AMX330TBG / On semi
1 | Fitted | U2 | IC MCU 32BIT 2MB FLASH ARM M7 | LFBGA144 / ATSAMS70Q21B-CN / Atmel
2 | Fitted | U40, U45 | LDO 3.3V 250MA | 4-XDFN/ NCP163AMX330TBG / On semi
4 | Fitted | U41, U44, U47, U49 | SN74AVC4T245RSVR | SN74AVC4T245RSVR-Hatvan
2 | Fitted | U42, U46 | LDO 1.5V 250MA | 4-XDFN/ NCP163AMX150TBG / On semi
2 | Fitted | U43, U48 | LDO 1.8V 250MA | 4-XDFN/ NCP163AMX180TBG / On semi
1 | Fitted | Y1 | CRYSTAL 12.0000MHZ 8PF SMD | 3225 / NX3225SA-12.000M-STD-CRS-2 / NDK